## Hoja 1
YSH010 | m | Marca vial longitudinal.
Aplicación mecánica con máquina de accionamiento manual de pintura alcídica color amarillo, para marca vial longitudinal continua, de 10 cm de ancho, para separación de carriles, separación de sentidos de circulación, bordes de calzada y regulación del adelantamiento.
Ítem |  |  | Unidad | Descripción | Cantidad | Costo unitario | Precio parcial
1 |  |  |  | Materiales
mt27mvh030b |  |  | kg | Pintura alcídica color amarillo. | 0.029 | 108.42 | 3.14
[5 empty] | Subtotal materiales: |  | 3.14
2 |  |  |  | Equipo
mq11bar010 |  |  | h | Barredora remolcada con motor auxiliar. | 0.001 | 2113.64 | 2.11
mq08war010a |  |  | h | Máquina manual, para pintar marcas viales sobre la calzada. | 0.006 | 1065.22 | 6.39
[5 empty] | Subtotal equipo: |  | 8.5
3 |  |  |  | Mano de obra
mo119 |  |  | h | Oficial 1ª Seguridad y Salud. | 0.01 | 363.15 | 3.63
mo120 |  |  | h | Peón Seguridad y Salud. | 0.005 | 242.79 | 1.21
[5 empty] | Subtotal mano de obra: |  | 4.84
4 |  |  |  | Herramientas
|  |  | % | Herramientas | 2 | 16.48 | 0.33
[5 empty] | Costos directos (1+2+3+4): |  | 16.81