## Hoja 1
YSH010 | m | Marca vial longitudinal.
Aplicación mecánica con máquina de accionamiento manual de pintura alcídica color amarillo, para marca vial longitudinal continua, de 15 cm de ancho, para bordes de calzada.
Ítem |  |  | Unidad | Descripción | Cantidad | Costo unitario | Precio parcial
1 |  |  |  | Materiales
mt27mvh030b |  |  | kg | Pintura alcídica color amarillo. | 0.044 | 108.42 | 4.77
[5 empty] | Subtotal materiales: |  | 4.77
2 |  |  |  | Equipo
mq11bar010 |  |  | h | Barredora remolcada con motor auxiliar. | 0.001 | 2113.64 | 2.11
mq08war010a |  |  | h | Máquina manual, para pintar marcas viales sobre la calzada. | 0.006 | 1065.22 | 6.39
[5 empty] | Subtotal equipo: |  | 8.5
3 |  |  |  | Mano de obra
mo119 |  |  | h | Oficial 1ª Seguridad y Salud. | 0.01 | 363.15 | 3.63
mo120 |  |  | h | Peón Seguridad y Salud. | 0.005 | 242.79 | 1.21
[5 empty] | Subtotal mano de obra: |  | 4.84
4 |  |  |  | Herramientas
|  |  | % | Herramientas | 2 | 18.11 | 0.36
[5 empty] | Costos directos (1+2+3+4): |  | 18.47