## Hoja 1
YSH010 | m |  | Marca vial longitudinal.
Aplicación manual de pintura plástica para exterior, a base de resinas acrílicas, color amarillo, acabado satinado, textura lisa, para marca vial longitudinal continua, de 20 cm de ancho, para bordes de calzada.
Ítem |  | Unidad |  | Descripción | Cantidad | Costo unitario | Precio parcial
1 |  |  |  | Materiales
mt27mvp010f |  | l |  | Pintura plástica para exterior, a base de resinas acrílicas, color amarillo, acabado satinado, textura lisa | 0.058 | 568.31 | 32.96
[5 empty] | Subtotal materiales: |  | 32.96
2 |  |  |  | Mano de obra
mo119 |  | h |  | Oficial 1ª Seguridad y Salud. | 0.027 | 363.15 | 9.81
mo120 |  | h |  | Peón Seguridad y Salud. | 0.013 | 242.79 | 3.16
[5 empty] | Subtotal mano de obra: |  | 12.97
3 |  |  |  | Herramientas
|  | % |  | Herramientas | 2 | 45.93 | 0.92
[5 empty] | Costos directos (1+2+3): |  | 46.85