## Hoja 1
YSH010 | m | Marca vial longitudinal.
Aplicación mecánica con máquina de accionamiento manual de pintura plástica para exterior, a base de resinas acrílicas, color amarillo, acabado satinado, textura lisa, para marca vial longitudinal continua, de 30 cm de ancho, para separación de carriles.
Ítem |  | Unidad | Descripción | Cantidad | Costo unitario | Precio parcial
1 |  |  | Materiales
mt27mvp010f |  | l | Pintura plástica para exterior, a base de resinas acrílicas, color amarillo, acabado satinado, textura lisa | 0.087 | 568.31 | 49.44
|  |  |  | Subtotal materiales: |  | 49.44
2 |  |  | Equipo
mq11bar010 |  | h | Barredora remolcada con motor auxiliar. | 0.001 | 2113.64 | 2.11
mq08war010a |  | h | Máquina manual, para pintar marcas viales sobre la calzada. | 0.006 | 1065.22 | 6.39
|  |  |  | Subtotal equipo: |  | 8.5
3 |  |  | Mano de obra
mo119 |  | h | Oficial 1ª Seguridad y Salud. | 0.01 | 363.15 | 3.63
mo120 |  | h | Peón Seguridad y Salud. | 0.005 | 242.79 | 1.21
|  |  |  | Subtotal mano de obra: |  | 4.84
4 |  |  | Herramientas
|  | % | Herramientas | 2 | 62.78 | 1.26
|  |  |  | Costos directos (1+2+3+4): |  | 64.04