## Hoja 1
YSH010 | m | Marca vial longitudinal.
Aplicación manual de pintura alcídica color amarillo, para marca vial longitudinal discontinua, de 40 cm de ancho, para separación de carriles.
Ítem |  |  | Unidad | Descripción | Cantidad | Costo unitario | Precio parcial
1 |  |  |  | Materiales
mt27mvh030b |  |  | kg | Pintura alcídica color amarillo. | 0.081 | 108.42 | 8.78
[5 empty] | Subtotal materiales: |  | 8.78
2 |  |  |  | Mano de obra
mo119 |  |  | h | Oficial 1ª Seguridad y Salud. | 0.027 | 363.15 | 9.81
mo120 |  |  | h | Peón Seguridad y Salud. | 0.013 | 242.79 | 3.16
[5 empty] | Subtotal mano de obra: |  | 12.97
3 |  |  |  | Herramientas
|  |  | % | Herramientas | 2 | 21.75 | 0.44
[5 empty] | Costos directos (1+2+3): |  | 22.19