## Hoja 1
SGE020 | Ud | Grifería monomando para bidé.
Grifería monomando formada por grifo mezclador monomando de repisa para bidé, serie Karim Due, modelo 88946000 "GALINDO", de latón, acabado cromado, con cartucho cerámico, aireador y con desagüe automático. Incluso elementos de conexión, enlaces de alimentación flexibles de 3/8" de diámetro y 450 mm de longitud, válvula de retención y dos llaves de paso.
Ítem |  | Unidad | Descripción | Cantidad | Costo unitario | Precio parcial
1 |  |  | Materiales
mt31gma010Bd |  | Ud | Grifo mezclador monomando de repisa para bidé, serie Karim Due, modelo 88946000 "GALINDO", de latón, acabado cromado, con cartucho cerámico, aireador y con desagüe automático, incluso elementos de conexión, enlaces de alimentación flexibles de 3/8" de diámetro y 450 mm de longitud, válvula de retención y dos llaves de paso. | 1 | 7931.36 | 7931.36
mt37www010 |  | Ud | Material auxiliar para instalaciones de plomería. | 1 | 49.27 | 49.27
|  |  |  | Subtotal materiales: |  | 7980.63
2 |  |  | Mano de obra
mo008 |  | h | Oficial plomero. | 0.554 | 404.6 | 224.15
|  |  |  | Subtotal mano de obra: |  | 224.15
3 |  |  | Herramientas
|  | % | Herramientas | 2 | 8204.78 | 164.1
Coste de mantenimiento decenal: $u 5.495,01 en los primeros 10 años. |  |  |  | Costos directos (1+2+3): |  | 8368.88