## Hoja 1
SGB020 | Ud | Grifería monomando para bañera.
Grifería monomando formada por grifo mezclador monomando mural para baño/ducha, serie Karim Due, modelo 88941500 "GALINDO", de latón, acabado cromado, con cartucho cerámico, aireador, inversor, equipo de ducha formado por mango de ducha y flexible de latón. Incluso elementos de conexión, válvula de retención y dos llaves de paso.
Ítem |  | Unidad | Descripción | Cantidad | Costo unitario | Precio parcial
1 |  |  | Materiales
mt31gma050Bb |  | Ud | Grifo mezclador monomando mural para baño/ducha, serie Karim Due, modelo 88941500 "GALINDO", de latón, acabado cromado, con cartucho cerámico, aireador, inversor, equipo de ducha formado por mango de ducha y flexible de latón, incluso elementos de conexión, válvula de retención y dos llaves de paso. | 1 | 12093.4 | 12093.4
mt37www010 |  | Ud | Material auxiliar para instalaciones de plomería. | 1 | 49.27 | 49.27
|  |  |  | Subtotal materiales: |  | 12142.7
2 |  |  | Mano de obra
mo008 |  | h | Oficial plomero. | 0.628 | 404.6 | 254.09
|  |  |  | Subtotal mano de obra: |  | 254.09
3 |  |  | Herramientas
|  | % | Herramientas | 2 | 12396.8 | 247.94
Coste de mantenimiento decenal: $u 8.507,38 en los primeros 10 años. |  |  |  | Costos directos (1+2+3): |  | 12644.7