## Hoja 1
IEX050 | Ud | Interruptor automático magnetotérmico, modular.
Interruptor automático magnetotérmico compacto, poder de corte 6 kA, curva C, bipolar (1P+N), intensidad nominal 2 A, EPC 61N C02 "GENERAL ELECTRIC".
Ítem |  | Unidad | Descripción | Cantidad | Costo unitario | Precio parcial
1 |  |  | Materiales
mt35gee006aa |  | Ud | Interruptor automático magnetotérmico compacto, poder de corte 6 kA, curva C, bipolar (1P+N), intensidad nominal 2 A, EPC 61N C02 "GENERAL ELECTRIC", montaje sobre carril DIN. | 1 | 3846.29 | 3846.29
|  |  |  | Subtotal materiales: |  | 3846.29
2 |  |  | Mano de obra
mo003 |  | h | Oficial electricista. | 0.298 | 387.56 | 115.49
|  |  |  | Subtotal mano de obra: |  | 115.49
3 |  |  | Herramientas
|  | % | Herramientas | 2 | 3961.78 | 79.24
Coste de mantenimiento decenal: $u 202,05 en los primeros 10 años. |  |  |  | Costos directos (1+2+3): |  | 4041.02