## Hoja 1
CSL020 | m² |  | Sistema de encofrado para platea de fundación.
Montaje de sistema de encofrado recuperable de madera, para platea de fundación, formado por tablones de madera, amortizables en 4 usos, y posterior desmontaje del sistema de encofrado. Incluso elementos de sustentación, fijación y acodalamientos necesarios para su estabilidad y líquido desencofrante MasterFinish RL 294 "MBCC de Sika", para evitar la adherencia del hormigón al encofrado.
Ítem |  | Unidad |  | Descripción | Cantidad | Costo unitario | Precio parcial
1 |  |  |  | Materiales
mt08ema050b |  | m³ |  | Madera para encofrar, de 26 mm de espesor. | 0.01 | 11862.1 | 118.62
mt08var050 |  | kg |  | Alambre galvanizado para atar, de 1,30 mm de diámetro. | 0.008 | 46.22 | 0.37
mt08var060 |  | kg |  | Puntas de acero de 20x100 mm. | 0.04 | 269.59 | 10.78
mt08dba010g |  | l |  | Agente desmoldeante, a base de aceites especiales, emulsionable en agua MasterFinish RL 294 "MBCC de Sika", para encofrados metálicos, fenólicos o de madera. | 0.03 | 57.31 | 1.72
[5 empty] | Subtotal materiales: |  | 131.49
2 |  |  |  | Mano de obra
mo044 |  | h |  | Oficial carpintero encofrador. | 0.499 | 392.5 | 195.86
mo091 |  | h |  | Medio oficial carpintero encofrador. | 0.554 | 272.35 | 150.88
[5 empty] | Subtotal mano de obra: |  | 346.74
3 |  |  |  | Herramientas
|  | % |  | Herramientas | 2 | 478.23 | 9.56
[5 empty] | Costos directos (1+2+3): |  | 487.79