## Hoja 1
EFE021 | m³ | Relleno de trasdós de cáscara.
Relleno de trasdós de cáscara con hormigón masivo H-15, clase de exposición ambiental A1, tamaño máximo del agregado 19,0 mm, consistencia muy plástica, con medios manuales.
Ítem |  | Unidad | Descripción | Cantidad | Costo unitario | Precio parcial
1 |  |  | Materiales
mt10hmf080Ee |  | m³ | Hormigón masivo H-15, clase de exposición ambiental A1, tamaño máximo del agregado 19 mm, consistencia muy plástica, premezclado, según CIRSOC 201 2005. | 1.05 | 6960.53 | 7308.56
|  |  |  | Subtotal materiales: |  | 7308.56
2 |  |  | Mano de obra
mo020 |  | h | Oficial albañil de construcción. | 0.554 | 377.17 | 208.95
mo113 |  | h | Peón de construcción. | 1.109 | 252.16 | 279.65
|  |  |  | Subtotal mano de obra: |  | 488.6
3 |  |  | Herramientas
|  | % | Herramientas | 2 | 7797.16 | 155.94
Coste de mantenimiento decenal: $u 159,06 en los primeros 10 años. |  |  |  | Costos directos (1+2+3): |  | 7953.1