## Hoja 1
EHV011 | m² |  | Sistema de encofrado para viga.
Montaje y desmontaje de sistema de encofrado para formación de viga descolgada, recta, de hormigón armado, con acabado para revestir en planta de hasta 3 m de altura libre, formado por: superficie encofrante de tableros de madera tratada, reforzados con varillas y perfiles, amortizables en 25 usos; estructura soporte horizontal de sopandas metálicas y accesorios de montaje, amortizables en 150 usos y estructura soporte vertical de puntales metálicos, amortizables en 150 usos. Incluso líquido desencofrante MasterFinish RL 294 "MBCC de Sika", para evitar la adherencia del hormigón al encofrado.
Ítem |  | Unidad |  | Descripción | Cantidad | Costo unitario | Precio parcial
1 |  |  |  | Materiales
mt08eft030a |  | m² |  | Tablero de madera tratada, de 22 mm de espesor, reforzado con varillas y perfiles. | 0.046 | 1401.88 | 64.49
mt08eva030 |  | m² |  | Estructura soporte para encofrado recuperable, compuesta de: sopandas metálicas y accesorios de montaje. | 0.008 | 3142.68 | 25.14
mt50spa081a |  | Ud |  | Puntal metálico telescópico, de hasta 3 m de altura. | 0.027 | 593.19 | 16.02
mt08cim030b |  | m³ |  | Madera de pino. | 0.003 | 10953.2 | 32.86
mt08var060 |  | kg |  | Puntas de acero de 20x100 mm. | 0.04 | 269.59 | 10.78
mt08dba010g |  | l |  | Agente desmoldeante, a base de aceites especiales, emulsionable en agua MasterFinish RL 294 "MBCC de Sika", para encofrados metálicos, fenólicos o de madera. | 0.03 | 57.31 | 1.72
[5 empty] | Subtotal materiales: |  | 151.01
2 |  |  |  | Mano de obra
mo044 |  | h |  | Oficial carpintero encofrador. | 0.554 | 392.5 | 217.45
mo091 |  | h |  | Medio oficial carpintero encofrador. | 0.554 | 272.35 | 150.88
[5 empty] | Subtotal mano de obra: |  | 368.33
3 |  |  |  | Herramientas
|  | % |  | Herramientas | 2 | 519.34 | 10.39
[5 empty] | Costos directos (1+2+3): |  | 529.73