## Hoja 1
NIC016 | m² |  | Impermeabilización de platea de fundación. Sistema Sándwich "MBCC de Sika".
Impermeabilización de platea de fundación, sistema Sándwich "MBCC de Sika". IMPERMEABILIZACIÓN BAJO LA LOSA: aplicación de mortero impermeabilizante MasterSeal 501 "MBCC de Sika", en polvo, mediante espolvoreo manual, rendimiento: 1 kg/m², antes de proceder al hormigonado, con la armadura de la losa ya montada, sobre el hormigón de limpieza previamente humedecido con agua. IMPERMEABILIZACIÓN SOBRE LA LOSA: aplicación de mortero impermeabilizante MasterSeal 501 "MBCC de Sika", en forma de lechada, mediante extendido con cepillo, rendimiento: 2 kg/m², en dos capas, sobre el hormigón ya fraguado.
Ítem |  | Unidad |  | Descripción | Cantidad | Costo unitario | Precio parcial
1 |  |  |  | Materiales
mt08aaa010a |  | m³ |  | Agua. | 0.005 | 46.22 | 0.23
mt09bmr230d |  | kg |  | Mortero impermeabilizante MasterSeal 501 "MBCC de Sika", con resistencia a los sulfatos, alta resistencia a ciclos de congelamiento y deshielo y efecto protector frente a la carbonatación. | 3 | 46.36 | 139.08
[5 empty] | Subtotal materiales: |  | 139.31
2 |  |  |  | Mano de obra
mo032 |  | h |  | Oficial instalador de material aislante contra humedades. | 0.089 | 377.17 | 33.57
mo070 |  | h |  | Medio oficial instalador de material aislante contra humedades. | 0.089 | 261.88 | 23.31
[5 empty] | Subtotal mano de obra: |  | 56.88
3 |  |  |  | Herramientas
|  | % |  | Herramientas | 2 | 196.19 | 3.92
Coste de mantenimiento decenal: $u 5,20 en los primeros 10 años. |  |  |  |  | Costos directos (1+2+3): |  | 200.11