## Hoja 1
NIJ111 | m | Impermeabilización de junta de albañil de construcción en contacto con el agua, con perfil hidroexpansivo.
Impermeabilización de junta de albañil de construcción, vertical u horizontal, expuesta a presión hidrostática, temporal o permanente, con perfil hidroexpansivo de bentonita, de expansión controlada en contacto con agua, de 20x10 mm, colocado con solapes, fijado con adhesivo y clavos cada 30 cm.
Ítem |  | Unidad | Descripción | Cantidad | Costo unitario | Precio parcial
1 |  |  | Materiales
mt15sja160a |  | m | Perfil hidroexpansivo de bentonita, de expansión controlada en contacto con agua, de 20x10 mm. | 1.05 | 184.11 | 193.32
mt15sja165 |  | l | Imprimación adhesiva para perfiles hidroexpansivos de bentonita. | 0.015 | 401.62 | 6.02
mt50spa100a |  | Ud | Punta de acero de 14x40 mm (diámetro 2,3 mm). | 3 | 0.56 | 1.68
|  |  |  | Subtotal materiales: |  | 201.02
2 |  |  | Mano de obra
mo032 |  | h | Oficial instalador de material aislante contra humedades. | 0.133 | 377.17 | 50.16
|  |  |  | Subtotal mano de obra: |  | 50.16
3 |  |  | Herramientas
|  | % | Herramientas | 2 | 251.18 | 5.02
Coste de mantenimiento decenal: $u 17,93 en los primeros 10 años. |  |  |  | Costos directos (1+2+3): |  | 256.2