## Hoja 1
RLB010 | m² |  | Pintura anticarbonatación.
Aplicación manual de dos manos de revestimiento elástico a base de resinas acrílicas en dispersión acuosa, MasterProtect 325 EL "MBCC de Sika", color blanco, acabado mate, textura lisa, (rendimiento: 0,2 kg/m² cada mano), para la protección del hormigón o mortero frente a la carbonatación y ambientes agresivos contaminados.
Ítem |  | Unidad |  | Descripción | Cantidad | Costo unitario | Precio parcial
1 |  |  |  | Materiales
mt27tsb010sa |  | kg |  | Revestimiento rígido a base de resinas acrílicas en dispersión acuosa, MasterProtect 320 "MBCC de Sika", color blanco, acabado mate, textura lisa, impermeable al dióxido de carbono y permeable al vapor de agua, para la protección de hormigón o mortero, frente a la carbonatación y ambientes agresivos contaminados. | 0.4 | 181.7 | 72.68
[5 empty] | Subtotal materiales: |  | 72.68
2 |  |  |  | Mano de obra
mo038 |  | h |  | Oficial pintor. | 0.166 | 377.17 | 62.61
mo076 |  | h |  | Medio oficial pintor. | 0.166 | 261.88 | 43.47
[5 empty] | Subtotal mano de obra: |  | 106.08
3 |  |  |  | Herramientas
|  | % |  | Herramientas | 2 | 178.76 | 3.58
Coste de mantenimiento decenal: $u 118,52 en los primeros 10 años. |  |  |  |  | Costos directos (1+2+3): |  | 182.34