## Hoja 1
CSZ020 | m² |  | Sistema de encofrado para zapata de fundación.
Montaje de sistema de encofrado recuperable de madera, para zapata de fundación, formado por tablones de madera, amortizables en 4 usos, y posterior desmontaje del sistema de encofrado. Incluso elementos de sustentación, fijación y acodalamientos necesarios para su estabilidad y líquido desencofrante MasterFinish RL 294 "MBCC de Sika", para evitar la adherencia del hormigón al encofrado.
Ítem |  | Unidad |  | Descripción | Cantidad | Costo unitario | Precio parcial
1 |  |  |  | Materiales
mt08ema050b |  | m³ |  | Madera para encofrar, de 26 mm de espesor. | 0.014 | 11862.1 | 166.07
mt08var050 |  | kg |  | Alambre galvanizado para atar, de 1,30 mm de diámetro. | 0.1 | 46.22 | 4.62
mt08var060 |  | kg |  | Puntas de acero de 20x100 mm. | 0.05 | 269.59 | 13.48
mt08dba010g |  | l |  | Agente desmoldeante, a base de aceites especiales, emulsionable en agua MasterFinish RL 294 "MBCC de Sika", para encofrados metálicos, fenólicos o de madera. | 0.03 | 57.31 | 1.72
[5 empty] | Subtotal materiales: |  | 185.89
2 |  |  |  | Mano de obra
mo044 |  | h |  | Oficial carpintero encofrador. | 0.461 | 392.5 | 180.94
mo091 |  | h |  | Medio oficial carpintero encofrador. | 0.461 | 272.35 | 125.55
[5 empty] | Subtotal mano de obra: |  | 306.49
3 |  |  |  | Herramientas
|  | % |  | Herramientas | 2 | 492.38 | 9.85
[5 empty] | Costos directos (1+2+3): |  | 502.23