## Hoja 1
EHE010 | m² | Losa de escalera.
Losa de escalera de hormigón armado de 15 cm de espesor, con escalonado de hormigón, realizada con hormigón H-21, condición de exposición no agresiva, tamaño máximo del agregado 19,0 mm, ámbito de consistencia A-2, premezclado, y vertido con grúa, y acero ADN 420, con una cuantía aproximada de 18 kg/m²; montaje y desmontaje de sistema de encofrado, con acabado para revestir en su cara inferior y laterales, en planta de hasta 3 m de altura libre, formado por: superficie encofrante de tablones de madera de pino, amortizables en 10 usos, estructura soporte horizontal de tablones de madera de pino, amortizables en 10 usos y estructura soporte vertical de puntales metálicos, amortizables en 150 usos. Incluso alambre de atar, separadores y líquido desencofrante MasterFinish RL 294 "MBCC de Sika", para evitar la adherencia del hormigón al encofrado. El precio incluye el corte, doblado y armado del acero en el obrador de herrería y el montaje en el lugar definitivo de su colocación en obra.
Ítem |  | Unidad | Descripción | Cantidad | Costo unitario | Precio parcial
1 |  |  | Materiales
mt50spa052b |  | m | Tablón de madera de pino, de 20x7,2 cm. | 0.75 | 194.77 | 146.08
mt08eve020 |  | m² | Sistema de encofrado para formación de escalonado en losas inclinadas de escalera de hormigón armado, con puntales y tableros de madera. | 0.2 | 536.1 | 107.22
mt50spa081a |  | Ud | Puntal metálico telescópico, de hasta 3 m de altura. | 0.016 | 593.19 | 9.49
mt08cim030b |  | m³ | Madera de pino. | 0.003 | 10953.2 | 32.86
mt08var060 |  | kg | Puntas de acero de 20x100 mm. | 0.04 | 269.59 | 10.78
mt08dba010g |  | l | Agente desmoldeante, a base de aceites especiales, emulsionable en agua MasterFinish RL 294 "MBCC de Sika", para encofrados metálicos, fenólicos o de madera. | 0.03 | 57.31 | 1.72
mt07aco020e |  | Ud | Separador homologado para losas de escalera. | 3 | 2.73 | 8.19
mt07aco090b |  | kg | Acero en barras nervuradas, ADN 420, de varios diámetros, según IRAM-IAS U 500-528. | 18.9 | 83.95 | 1586.66
mt08var050 |  | kg | Alambre galvanizado para atar, de 1,30 mm de diámetro. | 0.306 | 46.22 | 14.14
mt10haf071ala |  | m³ | Hormigón H-21, condición de exposición no agresiva, tamaño máximo del agregado 19 mm, ámbito de consistencia A-2, premezclado, según CIRSOC 201 1982. | 0.242 | 7213.07 | 1745.56
|  |  |  | Subtotal materiales: |  | 3662.7
2 |  |  | Mano de obra
mo044 |  | h | Oficial carpintero encofrador. | 1.161 | 392.5 | 455.69
mo091 |  | h | Medio oficial carpintero encofrador. | 1.161 | 272.35 | 316.2
mo043 |  | h | Oficial herrero. | 0.418 | 392.5 | 164.07
mo090 |  | h | Medio oficial herrero. | 0.443 | 272.35 | 120.65
mo045 |  | h | Oficial vertedor de hormigón. | 0.077 | 392.5 | 30.22
mo092 |  | h | Medio oficial vertedor de hormigón. | 0.31 | 272.35 | 84.43
|  |  |  | Subtotal mano de obra: |  | 1171.26
3 |  |  | Herramientas
|  | % | Herramientas | 2 | 4833.96 | 96.68
Coste de mantenimiento decenal: $u 147,92 en los primeros 10 años. |  |  |  | Costos directos (1+2+3): |  | 4930.64