## Hoja 1
EHR015 | m² | Losa nervada con casetón recuperable.
Losa nervurada de hormigón armado con casetón recuperable, horizontal, con 15% de zonas macizas, con altura libre de planta de hasta 3 m, altura total 30 = 25+5 cm, realizada con hormigón H-21, condición de exposición no agresiva, tamaño máximo del agregado 19,0 mm, ámbito de consistencia A-3, premezclado, y vertido con bomba, volumen 0,18 m³/m², y acero ADN 420 en zona de ábacos, nervios y zunchos, cuantía 19 kg/m²; nervios de hormigón "in situ" de 12 cm de espesor, intereje 70 cm; casetón recuperable de PVC, 64x70x25 cm; capa de compresión de 5 cm de espesor, con armadura de reparto formada por malla electrosoldada Q 55 250x250 mm de acero AM 500 N; montaje y desmontaje de sistema de encofrado continuo, con acabado visto con textura lisa, formado por: superficie encofrante de tableros de madera tratada, reforzados con varillas y perfiles, amortizables en 20 usos; estructura soporte horizontal de sopandas metálicas y accesorios de montaje, amortizables en 150 usos y estructura soporte vertical de puntales metálicos, amortizables en 150 usos, en zonas macizas y montaje y desmontaje de sistema de encofrado continuo, formado por: superficie encofrante de casetones recuperables; estructura soporte horizontal de portasopandas y guías metálicas y accesorios de montaje, amortizables en 150 usos y estructura soporte vertical de puntales metálicos, amortizables en 150 usos, en zonas aligeradas. Incluso alambre de atar, separadores, líquido desencofrante MasterFinish RL 211 "MBCC de Sika", para evitar la adherencia del hormigón al encofrado y agente filmógeno MasterKure 220 WB "MBCC de Sika", para el curado de hormigones y morteros. El precio incluye el corte, doblado y armado del acero en el obrador de herrería y el montaje en el lugar definitivo de su colocación en obra, pero no incluye las columnas.
Ítem |  |  | Unidad | Descripción | Cantidad | Costo unitario | Precio parcial
1 |  |  |  | Materiales
mt08eft035a |  |  | m² | Tablero de madera tratada, de 30 mm de espesor, reforzado con varillas y perfiles, para encofrado de losa nervada con casetón recuperable, para dejar un acabado visto del hormigón. | 0.008 | 1907.18 | 15.26
mt08eva030 |  |  | m² | Estructura soporte para encofrado recuperable, compuesta de: sopandas metálicas y accesorios de montaje. | 0.001 | 3142.68 | 3.14
mt08eva035 |  |  | m² | Estructura soporte para encofrado de casetones recuperables, compuesta de: portasopandas y guías metálicas y accesorios de montaje. | 0.006 | 3512.41 | 21.07
mt50spa081a |  |  | Ud | Puntal metálico telescópico, de hasta 3 m de altura. | 0.027 | 593.19 | 16.02
mt08cim030b |  |  | m³ | Madera de pino. | 0.001 | 10953.2 | 10.95
mt08var060 |  |  | kg | Puntas de acero de 20x100 mm. | 0.006 | 269.59 | 1.62
mt08dba010e |  |  | l | Agente desmoldeante biodegradable en fase acuosa MasterFinish RL 211 "MBCC de Sika", para hormigones con acabado visto. | 0.002 | 145.73 | 0.29
mt07cre010b |  |  | Ud | Casetón recuperable de PVC, 64x70x25 cm. Incluso piezas especiales. | 0.035 | 1885.47 | 65.99
mt07aco020g |  |  | Ud | Separador homologado para losas nervadas. | 1.2 | 1.95 | 2.34
mt07aco090b |  |  | kg | Acero en barras nervuradas, ADN 420, de varios diámetros, según IRAM-IAS U 500-528. | 19.95 | 83.95 | 1674.8
mt08var050 |  |  | kg | Alambre galvanizado para atar, de 1,30 mm de diámetro. | 0.19 | 46.22 | 8.78
mt07ame080bbd |  |  | m² | Malla electrosoldada Q 55 separación 250x250 mm, con alambres longitudinales de 4,2 mm de diámetro y alambres transversales de 4,2 mm de diámetro, acero AM 500 N, según IRAM-IAS U 500-06. | 1.1 | 78.61 | 86.47
mt10haf071alc |  |  | m³ | Hormigón H-21, condición de exposición no agresiva, tamaño máximo del agregado 19 mm, ámbito de consistencia A-3, premezclado, según CIRSOC 201 1982. | 0.189 | 7235.16 | 1367.45
mt08cur010g |  |  | l | Agente filmógeno MasterKure 220 WB "MBCC de Sika", para el curado de hormigones y morteros, con acabado visto. | 0.15 | 102.6 | 15.39
[5 empty] | Subtotal materiales: |  | 3289.57
2 |  |  |  | Equipo
mq06bhe010 |  |  | h | Camión bomba estacionado en obra, para bombeo de hormigón. | 0.02 | 6009.62 | 120.19
[5 empty] | Subtotal equipo: |  | 120.19
3 |  |  |  | Mano de obra
mo044 |  |  | h | Oficial carpintero encofrador. | 0.717 | 392.5 | 281.42
mo091 |  |  | h | Medio oficial carpintero encofrador. | 0.717 | 272.35 | 195.27
mo043 |  |  | h | Oficial herrero. | 0.311 | 392.5 | 122.07
mo090 |  |  | h | Medio oficial herrero. | 0.337 | 272.35 | 91.78
mo045 |  |  | h | Oficial vertedor de hormigón. | 0.014 | 392.5 | 5.5
mo092 |  |  | h | Medio oficial vertedor de hormigón. | 0.053 | 272.35 | 14.43
[5 empty] | Subtotal mano de obra: |  | 710.47
4 |  |  |  | Herramientas
|  |  | % | Herramientas | 2 | 4120.23 | 82.4
Coste de mantenimiento decenal: $u 210,13 en los primeros 10 años. |  |  |  |  | Costos directos (1+2+3+4): |  | 4202.63