## Hoja 1
EHU006 | m² | Losa sanitaria ventilada sobre sobrecimiento.
Losa sanitaria ventilada de hormigón armado, altura 30 = 25+5 cm, realizada con hormigón H-21, condición de exposición no agresiva, tamaño máximo del agregado 19,0 mm, ámbito de consistencia A-3, premezclado, y vertido con bomba, volumen 0,096 m³/m², y acero ADN 420 en zona de refuerzo de negativos y conectores de viguetas y zunchos, cuantía 6 kg/m²; formada por: vigueta pretensada T-18; bovedilla de hormigón, 60x20x25 cm; capa de compresión de 5 cm de espesor, con armadura de reparto formada por malla electrosoldada Q 55 250x250 mm de acero AM 500 N, sobre sobrecimiento. Incluso agente filmógeno MasterKure 215 WB "MBCC de Sika", para el curado de hormigones y morteros. El precio incluye el corte, doblado y armado del acero en el obrador de herrería y el montaje en el lugar definitivo de su colocación en obra, pero no incluye la sobrecimiento.
Ítem |  |  | Unidad | Descripción | Cantidad | Costo unitario | Precio parcial
1 |  |  |  | Materiales
mt08aaa010a |  |  | m³ | Agua. | 0.004 | 46.22 | 0.18
mt08eft030a |  |  | m² | Tablero de madera tratada, de 22 mm de espesor, reforzado con varillas y perfiles. | 0.028 | 1401.88 | 39.25
mt08cim030b |  |  | m³ | Madera de pino. | 0.003 | 10953.2 | 32.86
mt08var060 |  |  | kg | Puntas de acero de 20x100 mm. | 0.04 | 269.59 | 10.78
mt08dba010d |  |  | l | Agente desmoldeante, a base de aceites especiales, emulsionable en agua, para encofrados metálicos, fenólicos o de madera. | 0.03 | 55.59 | 1.67
mt07bho010d |  |  | Ud | Bovedilla de hormigón, 60x20x25 cm. Incluso piezas especiales. | 5.25 | 26.49 | 139.07
mt07vau010a |  |  | m | Vigueta pretensada, T-18, con una longitud media menor de 4 m. | 0.165 | 162.06 | 26.74
mt07vau010b |  |  | m | Vigueta pretensada, T-18, con una longitud media entre 4 y 5 m. | 0.908 | 174.52 | 158.46
mt07vau010c |  |  | m | Vigueta pretensada, T-18, con una longitud media entre 5 y 6 m. | 0.495 | 183.87 | 91.02
mt07vau010d |  |  | m | Vigueta pretensada, T-18, con una longitud media mayor de 6 m. | 0.083 | 227.5 | 18.88
mt07aco090b |  |  | kg | Acero en barras nervuradas, ADN 420, de varios diámetros, según IRAM-IAS U 500-528. | 6.3 | 83.95 | 528.89
mt08var050 |  |  | kg | Alambre galvanizado para atar, de 1,30 mm de diámetro. | 0.072 | 46.22 | 3.33
mt07ame080bbd |  |  | m² | Malla electrosoldada Q 55 separación 250x250 mm, con alambres longitudinales de 4,2 mm de diámetro y alambres transversales de 4,2 mm de diámetro, acero AM 500 N, según IRAM-IAS U 500-06. | 1.1 | 78.61 | 86.47
mt10haf071alc |  |  | m³ | Hormigón H-21, condición de exposición no agresiva, tamaño máximo del agregado 19 mm, ámbito de consistencia A-3, premezclado, según CIRSOC 201 1982. | 0.101 | 7235.16 | 730.75
mt08cur020d |  |  | l | Agente filmógeno MasterKure 215 WB "MBCC de Sika", para el curado de hormigones y morteros. | 0.15 | 49.61 | 7.44
[5 empty] | Subtotal materiales: |  | 1875.79
2 |  |  |  | Equipo
mq06bhe010 |  |  | h | Camión bomba estacionado en obra, para bombeo de hormigón. | 0.015 | 6009.62 | 90.14
[5 empty] | Subtotal equipo: |  | 90.14
3 |  |  |  | Mano de obra
mo044 |  |  | h | Oficial carpintero encofrador. | 0.315 | 392.5 | 123.64
mo091 |  |  | h | Medio oficial carpintero encofrador. | 0.31 | 272.35 | 84.43
mo043 |  |  | h | Oficial herrero. | 0.098 | 392.5 | 38.47
mo090 |  |  | h | Medio oficial herrero. | 0.107 | 272.35 | 29.14
mo045 |  |  | h | Oficial vertedor de hormigón. | 0.01 | 392.5 | 3.93
mo092 |  |  | h | Medio oficial vertedor de hormigón. | 0.039 | 272.35 | 10.62
[5 empty] | Subtotal mano de obra: |  | 290.23
4 |  |  |  | Herramientas
|  |  | % | Herramientas | 2 | 2256.16 | 45.12
Coste de mantenimiento decenal: $u 92,05 en los primeros 10 años. |  |  |  |  | Costos directos (1+2+3+4): |  | 2301.28