## Hoja 1
EHW012 | Ud |  | Anclaje químico estructural sobre hormigón, mediante mortero fluido con resina.
Anclaje químico estructural realizado sobre hormigón de resistencia característica mínima 20 N/mm², mediante perforación de 10 mm de diámetro y 85 mm de profundidad, relleno del orificio con mortero fluido de fraguado rápido, de dos componentes a base de resina epoxi, MasterFlow 150 "MBCC de Sika", y posterior inserción de varilla roscada con tuerca y arandela de acero galvanizado calidad 5.8, según ISO 898-1, de 8 mm de diámetro y 110 mm de longitud.
Ítem |  | Unidad |  | Descripción | Cantidad | Costo unitario | Precio parcial
1 |  |  |  | Materiales
mt09reh321d |  | kg |  | Mortero fluido de fraguado rápido, de dos componentes a base de resina epoxi, MasterFlow 150 "MBCC de Sika", con endurecedor amínico, sin retracción, de elevada resistencia mecánica, impermeable al agua y con alta resistencia a los agentes químicos, para anclajes y rellenos. | 0.008 | 200.78 | 1.61
mt26reh305aa |  | Ud |  | Anclaje compuesto por varilla roscada de acero galvanizado calidad 5.8, según ISO 898-1 de 8 mm de diámetro, y 110 mm de longitud, tuerca y arandela, para fijaciones sobre estructuras de hormigón. | 1 | 31.92 | 31.92
[5 empty] | Subtotal materiales: |  | 33.53
2 |  |  |  | Mano de obra
mo020 |  | h |  | Oficial albañil de construcción. | 0.116 | 377.17 | 43.75
mo112 |  | h |  | Peón especializado de construcción. | 0.116 | 256.29 | 29.73
[5 empty] | Subtotal mano de obra: |  | 73.48
3 |  |  |  | Herramientas
|  | % |  | Herramientas | 2 | 107.01 | 2.14
Coste de mantenimiento decenal: $u 7,64 en los primeros 10 años. |  |  |  |  | Costos directos (1+2+3): |  | 109.15