## Hoja 1
EHY063 | m |  | Colocación de inyectores externos, en fisura de elemento de hormigón.
Colocación de inyectores externos, cada 20 cm, en fisura de elemento de hormigón, con adhesivo tixotrópico de dos componentes a base de resina epoxi, MasterBrace ADH 1460 "MBCC de Sika", y sellado superficial de la fisura, con el mismo material, a fin de evitar la fuga de la lechada durante el proceso de inyección. El precio no incluye la inyección de la resina.
Ítem |  | Unidad |  | Descripción | Cantidad | Costo unitario | Precio parcial
1 |  |  |  | Materiales
mt09reh121 |  | Ud |  | Tapón inyector externo. | 5 | 12.94 | 64.7
mt09reh122 |  | Ud |  | Inyector externo. | 5 | 42.14 | 210.7
mt09reh120d |  | kg |  | Adhesivo tixotrópico de dos componentes a base de resina epoxi, MasterBrace ADH 1460 "MBCC de Sika", para la correcta unión entre el hormigón fresco y el hormigón endurecido o para mejorar la adherencia del hormigón endurecido y el acero. | 0.425 | 360.63 | 153.27
[5 empty] | Subtotal materiales: |  | 428.67
2 |  |  |  | Mano de obra
mo020 |  | h |  | Oficial albañil de construcción. | 0.581 | 377.17 | 219.14
mo112 |  | h |  | Peón especializado de construcción. | 0.615 | 256.29 | 157.62
[5 empty] | Subtotal mano de obra: |  | 376.76
3 |  |  |  | Herramientas
|  | % |  | Herramientas | 2 | 805.43 | 16.11
Coste de mantenimiento decenal: $u 57,51 en los primeros 10 años. |  |  |  |  | Costos directos (1+2+3): |  | 821.54