## Hoja 1
EHY064 | m |  | Colocación de inyectores internos, en fisura de elemento de hormigón.
Colocación de inyectores internos de polietileno, en fisura de elemento de hormigón, dentro de taladros de entre 6 y 25 mm de diámetro, secantes al plano de la fisura, realizados a tresbolillo cada 20 cm, y sellado superficial de la fisura con adhesivo tixotrópico de dos componentes a base de resina epoxi, MasterBrace ADH 1460 "MBCC de Sika", a fin de evitar la fuga de la lechada durante el proceso de inyección. El precio no incluye la inyección de la resina.
Ítem |  | Unidad |  | Descripción | Cantidad | Costo unitario | Precio parcial
1 |  |  |  | Materiales
mt09reh123 |  | Ud |  | Inyector interno, de polietileno. | 5 | 7.83 | 39.15
mt09reh120d |  | kg |  | Adhesivo tixotrópico de dos componentes a base de resina epoxi, MasterBrace ADH 1460 "MBCC de Sika", para la correcta unión entre el hormigón fresco y el hormigón endurecido o para mejorar la adherencia del hormigón endurecido y el acero. | 0.2 | 360.63 | 72.13
[5 empty] | Subtotal materiales: |  | 111.28
2 |  |  |  | Mano de obra
mo020 |  | h |  | Oficial albañil de construcción. | 0.724 | 377.17 | 273.07
mo112 |  | h |  | Peón especializado de construcción. | 0.724 | 256.29 | 185.55
[5 empty] | Subtotal mano de obra: |  | 458.62
3 |  |  |  | Herramientas
|  | % |  | Herramientas | 2 | 569.9 | 11.4
Coste de mantenimiento decenal: $u 23,25 en los primeros 10 años. |  |  |  |  | Costos directos (1+2+3): |  | 581.3