## Hoja 1
NIH050 | m² |  | Impermeabilización bajo revestimiento en locales húmedos, con mortero.
Impermeabilización bajo revestimiento cerámico o pétreo, en paramentos verticales y horizontales de locales húmedos, con mortero cementoso impermeabilizante flexible bicomponente MasterSeal 550 "MBCC de Sika", de color gris, de 2 mm de espesor medio. El precio no incluye el revestimiento.
Ítem |  | Unidad |  | Descripción | Cantidad | Costo unitario | Precio parcial
1 |  |  |  | Materiales
mt09bmr220g |  | kg |  | Mortero cementoso impermeabilizante flexible bicomponente MasterSeal 550 "MBCC de Sika", de color gris, con resistencia a los sulfatos, a las heladas y a la intemperie y apto para estar en contacto con agua potable, Euroclase F de reacción al fuego, para aplicar en interiores y exteriores. | 3 | 24.98 | 74.94
[5 empty] | Subtotal materiales: |  | 74.94
2 |  |  |  | Mano de obra
mo032 |  | h |  | Oficial instalador de material aislante contra humedades. | 0.121 | 377.17 | 45.64
mo070 |  | h |  | Medio oficial instalador de material aislante contra humedades. | 0.06 | 261.88 | 15.71
[5 empty] | Subtotal mano de obra: |  | 61.35
3 |  |  |  | Herramientas
|  | % |  | Herramientas | 2 | 136.29 | 2.73
Coste de mantenimiento decenal: $u 6,95 en los primeros 10 años. |  |  |  |  | Costos directos (1+2+3): |  | 139.02