## Hoja 1
ROA010 | m² |  | Pintura para uso alimentario.
Aplicación manual de dos manos de revestimiento impermeabilizante bicomponente, MasterSeal M 391 Red "MBCC de Sika", color rojo, a base de resinas epoxi y poliamida, sin aminas aromáticas, (rendimiento: 0,3 kg/m² cada mano), sobre superficies interiores de tanques o silos de acero para uso alimentario.
Ítem |  | Unidad |  | Descripción | Cantidad | Costo unitario | Precio parcial
1 |  |  |  | Materiales
mt15bas290ea |  | kg |  | Revestimiento impermeabilizante bicomponente, MasterSeal M 391 Red "MBCC de Sika", color rojo, a base de resinas epoxi y poliamida, sin aminas aromáticas, con certificado de aptitud para estar en contacto con productos alimentarios. | 0.6 | 1897.5 | 1138.5
[5 empty] | Subtotal materiales: |  | 1138.5
2 |  |  |  | Mano de obra
mo038 |  | h |  | Oficial pintor. | 0.189 | 377.17 | 71.29
mo076 |  | h |  | Medio oficial pintor. | 0.189 | 261.88 | 49.5
[5 empty] | Subtotal mano de obra: |  | 120.79
3 |  |  |  | Herramientas
|  | % |  | Herramientas | 2 | 1259.29 | 25.19
Coste de mantenimiento decenal: $u 852,12 en los primeros 10 años. |  |  |  |  | Costos directos (1+2+3): |  | 1284.48