## Hoja 1
IBL687 | Ud |  | Controlador WCB.
Controlador WCB, para servicio de agua caliente sanitaria, calefacción y refrigeración, con caudal variable de refrigerante, para gas R-410A, para conexión de unidad exterior con recuperación de calor, sistema de dos tubos, de la serie PURY-P200~350/PURY-EP200~300/PQRY-P200~300, con una salida exclusiva para unidades interiores para servicio de agua caliente sanitaria, calefacción y refrigeración de la serie PWFY y otra salida mixta para estas mismas unidades interiores o bien para fancoils, gama Ecodan para City Multi, modelo CMB-PW202V-J "MITSUBISHI ELECTRIC", alimentación monofásica a 230 V, peso 20 kg, dimensiones 648x432x284 mm. El precio no incluye la canalización ni el cableado eléctrico de alimentación.
Ítem |  | Unidad |  | Descripción | Cantidad | Costo unitario | Precio parcial
1 |  |  |  | Materiales
mt42mee612a |  | Ud |  | Controlador WCB, para servicio de agua caliente sanitaria, calefacción y refrigeración, con caudal variable de refrigerante, para gas R-410A, para conexión de unidad exterior con recuperación de calor, sistema de dos tubos, de la serie PURY-P200~350/PURY-EP200~300/PQRY-P200~300, con una salida exclusiva para unidades interiores para servicio de agua caliente sanitaria, calefacción y refrigeración de la serie PWFY y otra salida mixta para estas mismas unidades interiores o bien para fancoils, gama Ecodan para City Multi, modelo CMB-PW202V-J "MITSUBISHI ELECTRIC", alimentación monofásica a 230 V, peso 20 kg, dimensiones 648x432x284 mm. | 1 | 179091 | 179091
[5 empty] | Subtotal materiales: |  | 179091
2 |  |  |  | Mano de obra
mo005 |  | h |  | Oficial instalador de climatización. | 0.554 | 387.56 | 214.71
mo104 |  | h |  | Medio oficial instalador de climatización. | 0.554 | 261.38 | 144.8
[5 empty] | Subtotal mano de obra: |  | 359.51
3 |  |  |  | Herramientas
|  | % |  | Herramientas | 2 | 179450.51 | 3589.01
Coste de mantenimiento decenal: $u 64.063,97 en los primeros 10 años. |  |  |  |  | Costos directos (1+2+3): |  | 183039.52