## Hoja 1
ADE021 | m³ |  | Excavación de pozos romanos con anillo perimetral.
Excavación de pozos romanos con anillo perimetral para contención de tierras, de entre 4 y 6 m de profundidad, en suelo de arcilla blanda, con medios manuales, bajo napa freática, y carga manual a camión. Incluso utilización de bombas para bajar la napa freática del terreno y poder trabajar en seco durante las labores de excavación. El precio no incluye el transporte de los materiales excavados.
Ítem |  | Unidad |  | Descripción | Cantidad | Costo unitario | Precio parcial
1 |  |  |  | Equipo
mq12bau030b |  | h |  | Bomba autoaspirante eléctrica de aguas limpias alta presión, de 3 kW, para un caudal de 30 m³/h. | 0.075 | 77.65 | 5.82
[5 empty] | Subtotal equipo: |  | 5.82
2 |  |  |  | Mano de obra
mo113 |  | h |  | Peón de construcción. | 5.463 | 242.79 | 1326.36
mo112 |  | h |  | Peón especializado de construcción. | 5.463 | 246.76 | 1348.05
[5 empty] | Subtotal mano de obra: |  | 2674.41
3 |  |  |  | Herramientas
|  | % |  | Herramientas | 2 | 2680.23 | 53.6
[5 empty] | Costos directos (1+2+3): |  | 2733.83