## Hoja 1
ADE021 | m³ | Excavación de pozos romanos con anillo perimetral.
Excavación de pozos romanos con anillo perimetral para contención de tierras, de entre 2 y 4 m de profundidad, en cualquier tipo de terreno, con medios manuales, y carga manual a camión. El precio no incluye el transporte de los materiales excavados.
Ítem |  |  | Unidad | Descripción | Cantidad | Costo unitario | Precio parcial
1 |  |  |  | Equipo
mq05pdm010b |  |  | h | Compresor portátil eléctrico 5 m³/min de caudal. | 0.54 | 240.26 | 129.74
mq05mai030 |  |  | h | Martillo neumático. | 0.54 | 142.07 | 76.72
[5 empty] | Subtotal equipo: |  | 206.46
2 |  |  |  | Mano de obra
mo113 |  |  | h | Peón de construcción. | 3.438 | 242.79 | 834.71
mo112 |  |  | h | Peón especializado de construcción. | 3.438 | 246.76 | 848.36
[5 empty] | Subtotal mano de obra: |  | 1683.07
3 |  |  |  | Herramientas
|  |  | % | Herramientas | 2 | 1889.53 | 37.79
[5 empty] | Costos directos (1+2+3): |  | 1927.32