## Hoja 1
ADP010 | m³ |  | Terraplenado.
Terraplenado para coronación de terraplén, mediante el extendido en tongadas de espesor no superior a 30 cm de material de aportación, y posterior compactación con medios mecánicos hasta alcanzar una densidad seca no inferior al 98% de la máxima obtenida en el ensayo Proctor Modificado, y ello cuantas veces sea necesario, hasta conseguir la cota de subrasante. El precio no incluye la realización del ensayo Proctor Modificado.
Ítem |  | Unidad |  | Descripción | Cantidad | Costo unitario | Precio parcial
1 |  |  |  | Materiales
mt01art030d |  | m³ |  | Material de aportación, para formación de terraplenes. | 1 | 192.1 | 192.1
[5 empty] | Subtotal materiales: |  | 192.1
2 |  |  |  | Equipo
mq01pan010a |  | h |  | Pala cargadora sobre neumáticos de 120 kW/1,9 m³. | 0.03 | 1400.83 | 42.02
mq04cab010b |  | h |  | Camión basculante de 10 t de carga, de 147 kW. | 0.045 | 1147.69 | 51.65
mq01mot010a |  | h |  | Motoniveladora de 141 kW. | 0.017 | 2360.14 | 40.12
mq02rov010i |  | h |  | Compactador monocilíndrico vibrante autopropulsado, de 129 kW, de 16,2 t, ancho de trabajo 213,4 cm. | 0.05 | 2169.32 | 108.47
mq02cia020j |  | h |  | Camión cisterna, de 8 m³ de capacidad. | 0.02 | 3696.58 | 73.93
[5 empty] | Subtotal equipo: |  | 316.19
3 |  |  |  | Mano de obra
mo113 |  | h |  | Peón de construcción. | 0.078 | 242.79 | 18.94
[5 empty] | Subtotal mano de obra: |  | 18.94
4 |  |  |  | Herramientas
|  | % |  | Herramientas | 2 | 527.23 | 10.54
[5 empty] | Costos directos (1+2+3+4): |  | 537.77