## Hoja 1
AMC010 | m³ |  | Relleno y compactación del terreno de apoyo de la fundación.
Relleno para la mejora de las propiedades resistentes del terreno de apoyo de la fundación superficial proyectada, con zahorra natural caliza, y compactación en tongadas sucesivas de 30 cm de espesor máximo con compactador tándem autopropulsado, hasta alcanzar una densidad seca no inferior al 95% de la máxima obtenida en el ensayo Proctor Modificado. El precio no incluye la realización del ensayo Proctor Modificado.
Ítem |  | Unidad |  | Descripción | Cantidad | Costo unitario | Precio parcial
1 |  |  |  | Materiales
mt01zah010a |  | t |  | Zahorra natural caliza. | 2.2 | 335.99 | 739.18
[5 empty] | Subtotal materiales: |  | 739.18
2 |  |  |  | Equipo
mq04dua020b |  | h |  | Dumper de descarga frontal de 2 t de carga útil. | 0.1 | 327.7 | 32.77
mq02rot030b |  | h |  | Compactador tándem autopropulsado, de 63 kW, de 9,65 t, ancho de trabajo 168 cm. | 0.1 | 1449.38 | 144.94
mq02cia020j |  | h |  | Camión cisterna, de 8 m³ de capacidad. | 0.01 | 3752.86 | 37.53
[5 empty] | Subtotal equipo: |  | 215.24
3 |  |  |  | Mano de obra
mo113 |  | h |  | Peón de construcción. | 0.032 | 252.16 | 8.07
[5 empty] | Subtotal mano de obra: |  | 8.07
4 |  |  |  | Herramientas
|  | % |  | Herramientas | 2 | 962.49 | 19.25
[5 empty] | Costos directos (1+2+3+4): |  | 981.74