## Hoja 1
ASC010 | m |  | Colector enterrado.
Colector enterrado de red horizontal de saneamiento, con cámaras de inspección, con una pendiente mínima del 2%, para la evacuación de aguas residuales y/o pluviales, formado por tubo de polipropileno, serie SN-10, rigidez anular nominal 10 kN/m², de 500 mm de diámetro exterior, con junta elástica, colocado sobre cama de arena de 10 cm de espesor, debidamente compactada y nivelada con pisón vibrante de guiado manual, relleno lateral compactando hasta los riñones y posterior relleno con la misma arena hasta 30 cm por encima de la generatriz superior de la tubería. Incluso lubricante para montaje. El precio no incluye las cámaras de inspección, la excavación ni el relleno principal.
Ítem |  | Unidad |  | Descripción | Cantidad | Costo unitario | Precio parcial
1 |  |  |  | Materiales
mt01ara010a |  | m³ |  | Arena con granulometría de 0 a 5 mm de diámetro, limpia. | 0.699 | 478.37 | 334.38
mt11tpg010h |  | m |  | Tubo de polipropileno para saneamiento, serie SN-10, rigidez anular nominal 10 kN/m², de pared tricapa, color teja, de 500 mm de diámetro exterior y 16,8 mm de espesor, fabricado según la norma CEN TC 155 WG13, incluso juntas de goma. | 1.05 | 14729.2 | 15465.7
mt11ade100a |  | kg |  | Lubricante para unión mediante junta elástica de tubos y accesorios. | 0.01 | 736.08 | 7.36
[5 empty] | Subtotal materiales: |  | 15807.4
2 |  |  |  | Equipo
mq04dua020b |  | h |  | Dumper de descarga frontal de 2 t de carga útil. | 0.06 | 322.79 | 19.37
mq02rop020 |  | h |  | Pisón vibrante de guiado manual, de 80 kg, con placa de 30x30 cm, tipo rana. | 0.453 | 121.87 | 55.21
mq02cia020j |  | h |  | Camión cisterna, de 8 m³ de capacidad. | 0.006 | 3696.58 | 22.18
[5 empty] | Subtotal equipo: |  | 96.76
3 |  |  |  | Mano de obra
mo020 |  | h |  | Oficial albañil de construcción. | 0.479 | 363.15 | 173.95
mo113 |  | h |  | Peón de construcción. | 0.402 | 242.79 | 97.6
mo008 |  | h |  | Oficial plomero. | 0.418 | 373.16 | 155.98
mo107 |  | h |  | Medio oficial plomero. | 0.209 | 251.66 | 52.6
[5 empty] | Subtotal mano de obra: |  | 480.13
4 |  |  |  | Herramientas
|  | % |  | Herramientas | 2 | 16384.3 | 327.69
Coste de mantenimiento decenal: $u 1.169,84 en los primeros 10 años. |  |  |  |  | Costos directos (1+2+3+4): |  | 16712