## Hoja 1
ASC020 | m |  | Colector en platea de fundación.
Colector enterrado de red horizontal de saneamiento, sin cámaras de inspección, mediante sistema integral registrable, en platea de fundación, con una pendiente mínima del 3%, para la evacuación de aguas residuales y/o pluviales, formado por tubo de PVC liso, serie SN-2, rigidez anular nominal 2 kN/m², de 250 mm de diámetro exterior, con junta elástica, empotrada en platea de fundación. Incluso accesorios, registros, uniones y piezas especiales, lubricante para montaje y fijación a la armadura de la losa.
Ítem |  | Unidad |  | Descripción | Cantidad | Costo unitario | Precio parcial
1 |  |  |  | Materiales
mt11tpb020e |  | m |  | Tubo de PVC liso, para saneamiento enterrado sin presión, serie SN-2, rigidez anular nominal 2 kN/m², de 250 mm de diámetro exterior y 4,9 mm de espesor, incluso juntas de goma. | 1.05 | 1026.86 | 1078.2
mt11tpb021e |  | Ud |  | Repercusión, por m de tubería, de accesorios, uniones y piezas especiales para tubo de PVC liso, para saneamiento enterrado sin presión, serie SN-2, de 250 mm de diámetro exterior. | 2 | 308.06 | 616.12
mt11ade100a |  | kg |  | Lubricante para unión mediante junta elástica de tubos y accesorios. | 0.004 | 736.08 | 2.94
[5 empty] | Subtotal materiales: |  | 1697.26
2 |  |  |  | Mano de obra
mo008 |  | h |  | Oficial plomero. | 0.23 | 373.16 | 85.83
mo107 |  | h |  | Medio oficial plomero. | 0.115 | 251.66 | 28.94
[5 empty] | Subtotal mano de obra: |  | 114.77
3 |  |  |  | Herramientas
|  | % |  | Herramientas | 2 | 1812.03 | 36.24
Coste de mantenimiento decenal: $u 92,41 en los primeros 10 años. |  |  |  |  | Costos directos (1+2+3): |  | 1848.27