## Hoja 1
ASC020 | m |  | Colector en platea de fundación.
Colector enterrado de red horizontal de saneamiento, sin cámaras de inspección, mediante sistema integral registrable, en platea de fundación, con una pendiente mínima del 3%, para la evacuación de aguas residuales y/o pluviales, formado por tubo de polipropileno, serie SN-10, rigidez anular nominal 10 kN/m², de 315 mm de diámetro exterior, con junta elástica, empotrada en platea de fundación. Incluso accesorios, registros, uniones y piezas especiales, lubricante para montaje y fijación a la armadura de la losa.
Ítem |  | Unidad |  | Descripción | Cantidad | Costo unitario | Precio parcial
1 |  |  |  | Materiales
mt11tpg010f |  | m |  | Tubo de polipropileno para saneamiento, serie SN-10, rigidez anular nominal 10 kN/m², de pared tricapa, color teja, de 315 mm de diámetro exterior y 10,7 mm de espesor, fabricado según la norma CEN TC 155 WG13, incluso juntas de goma. | 1.05 | 5544.03 | 5821.23
mt11tpg020f |  | Ud |  | Repercusión, por m de tubería, de accesorios, uniones y piezas especiales para tubo de polipropileno para saneamiento, serie SN-10, de 315 mm de diámetro exterior. | 2 | 1663.21 | 3326.42
mt11ade100a |  | kg |  | Lubricante para unión mediante junta elástica de tubos y accesorios. | 0.006 | 736.08 | 4.42
[5 empty] | Subtotal materiales: |  | 9152.07
2 |  |  |  | Mano de obra
mo008 |  | h |  | Oficial plomero. | 0.29 | 373.16 | 108.22
mo107 |  | h |  | Medio oficial plomero. | 0.145 | 251.66 | 36.49
[5 empty] | Subtotal mano de obra: |  | 144.71
3 |  |  |  | Herramientas
|  | % |  | Herramientas | 2 | 9296.78 | 185.94
Coste de mantenimiento decenal: $u 474,14 en los primeros 10 años. |  |  |  |  | Costos directos (1+2+3): |  | 9482.72