## Hoja 1
ASC020 | m |  | Colector en platea de fundación.
Colector enterrado de red horizontal de saneamiento, sin cámaras de inspección, mediante sistema integral registrable, en platea de fundación, con una pendiente mínima del 3%, para la evacuación de aguas residuales y/o pluviales, formado por tubo de polipropileno, serie SN-10, rigidez anular nominal 10 kN/m², de 400 mm de diámetro exterior, con junta elástica, empotrada en platea de fundación. Incluso accesorios, registros, uniones y piezas especiales, lubricante para montaje y fijación a la armadura de la losa.
Ítem |  | Unidad |  | Descripción | Cantidad | Costo unitario | Precio parcial
1 |  |  |  | Materiales
mt11tpg010g |  | m |  | Tubo de polipropileno para saneamiento, serie SN-10, rigidez anular nominal 10 kN/m², de pared tricapa, color teja, de 400 mm de diámetro exterior y 13,5 mm de espesor, fabricado según la norma CEN TC 155 WG13, incluso juntas de goma. | 1.05 | 9338.98 | 9805.93
mt11tpg020g |  | Ud |  | Repercusión, por m de tubería, de accesorios, uniones y piezas especiales para tubo de polipropileno para saneamiento, serie SN-10, de 400 mm de diámetro exterior. | 2 | 2801.69 | 5603.38
mt11ade100a |  | kg |  | Lubricante para unión mediante junta elástica de tubos y accesorios. | 0.007 | 736.08 | 5.15
[5 empty] | Subtotal materiales: |  | 15414.5
2 |  |  |  | Mano de obra
mo008 |  | h |  | Oficial plomero. | 0.368 | 373.16 | 137.32
mo107 |  | h |  | Medio oficial plomero. | 0.184 | 251.66 | 46.31
[5 empty] | Subtotal mano de obra: |  | 183.63
3 |  |  |  | Herramientas
|  | % |  | Herramientas | 2 | 15598.1 | 311.96
Coste de mantenimiento decenal: $u 795,50 en los primeros 10 años. |  |  |  |  | Costos directos (1+2+3): |  | 15910