## Hoja 1
ASI020 | Ud |  | Sumidero sifónico.
Instalación de sumidero sifónico de PVC, de salida vertical de 110 mm de diámetro, con rejilla de PP de 300x300 mm, para recogida de aguas pluviales o de locales húmedos. Incluso accesorios de montaje, piezas especiales y elementos de sujeción.
Ítem |  | Unidad |  | Descripción | Cantidad | Costo unitario | Precio parcial
1 |  |  |  | Materiales
mt11sup030r |  | Ud |  | Sumidero sifónico de PVC, de salida vertical de 110 mm de diámetro, con rejilla de PP de 300x300 mm. | 1 | 895.67 | 895.67
mt11var020 |  | Ud |  | Kit de accesorios de montaje, piezas especiales y elementos de sujeción, para saneamiento. | 1 | 26.13 | 26.13
[5 empty] | Subtotal materiales: |  | 921.8
2 |  |  |  | Mano de obra
mo008 |  | h |  | Oficial plomero. | 0.444 | 373.16 | 165.68
[5 empty] | Subtotal mano de obra: |  | 165.68
3 |  |  |  | Herramientas
|  | % |  | Herramientas | 2 | 1087.48 | 21.75
Coste de mantenimiento decenal: $u 155,29 en los primeros 10 años. |  |  |  |  | Costos directos (1+2+3): |  | 1109.23