## Hoja 1
ASI020 | Ud |  | Sumidero sifónico.
Instalación de sumidero sifónico extensible de PVC, de salida horizontal de 40/50 mm de diámetro, con rejilla de PVC de 120x120 mm, para recogida de aguas pluviales o de locales húmedos. Incluso accesorios de montaje, piezas especiales y elementos de sujeción.
Ítem |  | Unidad |  | Descripción | Cantidad | Costo unitario | Precio parcial
1 |  |  |  | Materiales
mt11sup040a |  | Ud |  | Sumidero sifónico extensible de PVC, de salida horizontal de 40/50 mm de diámetro, con rejilla de PVC de 120x120 mm. | 1 | 261.6 | 261.6
mt11var020 |  | Ud |  | Kit de accesorios de montaje, piezas especiales y elementos de sujeción, para saneamiento. | 1 | 26.13 | 26.13
[5 empty] | Subtotal materiales: |  | 287.73
2 |  |  |  | Mano de obra
mo008 |  | h |  | Oficial plomero. | 0.333 | 373.16 | 124.26
[5 empty] | Subtotal mano de obra: |  | 124.26
3 |  |  |  | Herramientas
|  | % |  | Herramientas | 2 | 411.99 | 8.24
Coste de mantenimiento decenal: $u 58,83 en los primeros 10 años. |  |  |  |  | Costos directos (1+2+3): |  | 420.23