## Hoja 1
AUP025 | Ud | Boca de acceso drenante prefabricada, de polietileno de alta densidad.
Entrada drenante prefabricada de polietileno de alta densidad, de 1,5 m de altura y 1,00 m de diámetro exterior, con dos acometidas de 250 mm de diámetro, con cierre de marco y tapa de fundición carga de rotura 400 kN, instalada en calzadas de calles, incluyendo las peatonales, o zonas de estacionamiento para todo tipo de vehículos; sobre solera de 25 cm de espesor de hormigón armado H-35, clase de exposición ambiental A2+Q2, tamaño máximo del agregado 19,0 mm, consistencia muy plástica ligeramente armada con malla electrosoldada R 335 150x250 mm de acero AM 500 N. Incluso material para conexiones y remates y material elastómero para ajuste entre tapa y marco. El precio no incluye la excavación, las bombas de achique ni el relleno perimetral posterior con material de drenaje.
Ítem |  | Unidad | Descripción | Cantidad | Costo unitario | Precio parcial
1 |  |  | Materiales
mt10haf070jqc |  | m³ | Hormigón H-35, clase de exposición ambiental A2+Q2, tamaño máximo del agregado 19 mm, consistencia muy plástica, premezclado, según CIRSOC 201 2005. | 0.45 | 7708.7 | 3468.92
mt07ame080iwc |  | m² | Malla electrosoldada R 335 separación 150x250 mm, con alambres longitudinales de 8 mm de diámetro y alambres transversales de 5,0 mm de diámetro, acero AM 500 N, según IRAM-IAS U 500-06. | 1.75 | 297.73 | 521.03
mt46pdp010k |  | Ud | Boca de acceso drenante prefabricada de polietileno de alta densidad, de 1,5 m de altura total, compuesta por base plana; cuerpo de tubo ranurado corrugado de doble pared, serie SN-4, rigidez anular nominal 4 kN/m² y 1000 mm de diámetro exterior; cono de reducción; escalera y dos acometidas de 250 mm de diámetro soldadas al cuerpo de la boca de acceso. | 1 | 33899.4 | 33899.4
mt46tpr010q |  | Ud | Tapa circular con bloqueo mediante tres pestañas y marco de fundición dúctil de 850 mm de diámetro exterior y 100 mm de altura, paso libre de 600 mm, para boca de acceso, carga de rotura 400 kN. Tapa revestida con pintura bituminosa y marco provisto de junta de insonorización de polietileno y dispositivo antirrobo. | 1 | 4006.48 | 4006.48
|  |  |  | Subtotal materiales: |  | 41895.8
2 |  |  | Mano de obra
mo020 |  | h | Oficial albañil de construcción. | 1.109 | 377.17 | 418.28
mo113 |  | h | Peón de construcción. | 1.109 | 252.16 | 279.65
|  |  |  | Subtotal mano de obra: |  | 697.93
3 |  |  | Herramientas
|  | % | Herramientas | 2 | 42593.8 | 851.88
Coste de mantenimiento decenal: $u 1.737,83 en los primeros 10 años. |  |  |  | Costos directos (1+2+3): |  | 43445.6