## Hoja 1
AUR030 | m³ | Relleno localizado con material de drenaje.
Relleno localizado con grava filtrante clasificada, en trasdós de muro, para drenaje de las aguas procedentes de lluvia, con el fin de evitar encharcamientos y el sobreempuje hidrostático contra las estructuras de contención, y compactación en tongadas sucesivas de 20 cm de espesor máximo con rodillo vibrante de guiado manual. El precio no incluye la red de drenaje.
Ítem |  | Unidad | Descripción | Cantidad | Costo unitario | Precio parcial
1 |  |  | Materiales
mt01ard030a |  | t | Grava filtrante clasificada. | 1.5 | 687.11 | 1030.67
mt08aaa010a |  | m³ | Agua. | 0.008 | 46 | 0.37
|  |  |  | Subtotal materiales: |  | 1031.04
2 |  |  | Equipo
mq01pan070b |  | h | Mini pala cargadora sobre neumáticos, de 52 kW/1 m³ kW. | 0.025 | 1144.21 | 28.61
mq02roa010a |  | h | Rodillo vibrante de guiado manual, de 700 kg, ancho de trabajo 70 cm. | 0.38 | 294.58 | 111.94
|  |  |  | Subtotal equipo: |  | 140.55
3 |  |  | Mano de obra
mo113 |  | h | Peón de construcción. | 0.421 | 242.79 | 102.21
|  |  |  | Subtotal mano de obra: |  | 102.21
4 |  |  | Herramientas
|  | % | Herramientas | 2 | 1273.8 | 25.48
Coste de mantenimiento decenal: $u 51,97 en los primeros 10 años. |  |  |  | Costos directos (1+2+3+4): |  | 1299.28