## Hoja 1
AUR030 | m³ | Relleno localizado con material de drenaje.
Relleno localizado con grava filtrante sin clasificar, bajo fundación, para drenaje del agua procedente del lateral de la excavación y/o de la parte inferior de la misma, y compactación en tongadas sucesivas de 20 cm de espesor máximo con pisón vibrante de guiado manual. El precio no incluye los drenes lineales.
Ítem |  | Unidad | Descripción | Cantidad | Costo unitario | Precio parcial
1 |  |  | Materiales
mt01ard030b |  | t | Grava filtrante sin clasificar. | 1.5 | 633.58 | 950.37
mt08aaa010a |  | m³ | Agua. | 0.008 | 46 | 0.37
|  |  |  | Subtotal materiales: |  | 950.74
2 |  |  | Equipo
mq01pan070b |  | h | Mini pala cargadora sobre neumáticos, de 52 kW/1 m³ kW. | 0.025 | 1144.21 | 28.61
mq02rop020 |  | h | Pisón vibrante de guiado manual, de 80 kg, con placa de 30x30 cm, tipo rana. | 0.355 | 121.87 | 43.26
|  |  |  | Subtotal equipo: |  | 71.87
3 |  |  | Mano de obra
mo113 |  | h | Peón de construcción. | 0.394 | 242.79 | 95.66
|  |  |  | Subtotal mano de obra: |  | 95.66
4 |  |  | Herramientas
|  | % | Herramientas | 2 | 1118.27 | 22.37
Coste de mantenimiento decenal: $u 45,63 en los primeros 10 años. |  |  |  | Costos directos (1+2+3+4): |  | 1140.64