## Hoja 1
AUR030 | m³ | Relleno localizado con material de drenaje.
Relleno localizado con grava filtrante sin clasificar, bajo solera, para drenaje del agua ascendente de la napa freática, y compactación en tongadas sucesivas de 20 cm de espesor máximo con rodillo vibrante de guiado manual. El precio no incluye la red de drenaje.
Ítem |  |  | Unidad | Descripción | Cantidad | Costo unitario | Precio parcial
1 |  |  |  | Materiales
mt01ard030b |  |  | t | Grava filtrante sin clasificar. | 1.5 | 633.58 | 950.37
mt08aaa010a |  |  | m³ | Agua. | 0.008 | 46 | 0.37
[5 empty] | Subtotal materiales: |  | 950.74
2 |  |  |  | Equipo
mq01pan070b |  |  | h | Mini pala cargadora sobre neumáticos, de 52 kW/1 m³ kW. | 0.025 | 1144.21 | 28.61
mq02roa010a |  |  | h | Rodillo vibrante de guiado manual, de 700 kg, ancho de trabajo 70 cm. | 0.345 | 294.58 | 101.63
[5 empty] | Subtotal equipo: |  | 130.24
3 |  |  |  | Mano de obra
mo113 |  |  | h | Peón de construcción. | 0.383 | 242.79 | 92.99
[5 empty] | Subtotal mano de obra: |  | 92.99
4 |  |  |  | Herramientas
|  |  | % | Herramientas | 2 | 1173.97 | 23.48
Coste de mantenimiento decenal: $u 47,90 en los primeros 10 años. |  |  |  |  | Costos directos (1+2+3+4): |  | 1197.45