## Hoja 1
AUR030 | m³ |  | Relleno localizado con material de drenaje.
Relleno localizado con grava filtrante clasificada, bajo solera, para drenaje del agua ascendente de la napa freática, y compactación en tongadas sucesivas de 20 cm de espesor máximo con bandeja vibrante de guiado manual. El precio no incluye la red de drenaje.
Ítem |  | Unidad |  | Descripción | Cantidad | Costo unitario | Precio parcial
1 |  |  |  | Materiales
mt01ard030a |  | t |  | Grava filtrante clasificada. | 1.5 | 687.11 | 1030.67
mt08aaa010a |  | m³ |  | Agua. | 0.008 | 46 | 0.37
[5 empty] | Subtotal materiales: |  | 1031.04
2 |  |  |  | Equipo
mq01pan070b |  | h |  | Mini pala cargadora sobre neumáticos, de 52 kW/1 m³ kW. | 0.025 | 1144.21 | 28.61
mq02rod010d |  | h |  | Bandeja vibrante de guiado manual, de 300 kg, ancho de trabajo 70 cm, reversible. | 0.345 | 222.5 | 76.76
[5 empty] | Subtotal equipo: |  | 105.37
3 |  |  |  | Mano de obra
mo113 |  | h |  | Peón de construcción. | 0.383 | 242.79 | 92.99
[5 empty] | Subtotal mano de obra: |  | 92.99
4 |  |  |  | Herramientas
|  | % |  | Herramientas | 2 | 1229.4 | 24.59
Coste de mantenimiento decenal: $u 50,16 en los primeros 10 años. |  |  |  |  | Costos directos (1+2+3+4): |  | 1253.99