## Hoja 1
AUR041 | m³ |  | Relleno para drenaje, con agregados reciclados.
Relleno con agregado reciclado mixto de hormigón y material cerámico de 40 a 80 mm de diámetro, en perímetro de entrada drenante, para drenaje de las aguas procedentes de lluvia, con el fin de evitar encharcamientos y el sobreempuje hidrostático contra las estructuras de contención, y compactación en tongadas sucesivas de 30 cm de espesor máximo con pisón vibrante de guiado manual. El precio no incluye la entrada drenante ni la realización del ensayo Proctor Modificado.
Ítem |  | Unidad |  | Descripción | Cantidad | Costo unitario | Precio parcial
1 |  |  |  | Materiales
mt01aro010p |  | t |  | Agregado reciclado mixto de hormigón y material cerámico, de granulometría comprendida entre 40 y 80 mm, suministrado mediante camión. | 2 | 307.94 | 615.88
[5 empty] | Subtotal materiales: |  | 615.88
2 |  |  |  | Equipo
mq01pan010a |  | h |  | Pala cargadora sobre neumáticos de 120 kW/1,9 m³. | 0.02 | 1400.83 | 28.02
mq04cab010c |  | h |  | Camión basculante de 12 t de carga, de 162 kW. | 0.015 | 1398.74 | 20.98
mq02rop020 |  | h |  | Pisón vibrante de guiado manual, de 80 kg, con placa de 30x30 cm, tipo rana. | 0.324 | 121.87 | 39.49
mq02cia020j |  | h |  | Camión cisterna, de 8 m³ de capacidad. | 0.012 | 3696.58 | 44.36
[5 empty] | Subtotal equipo: |  | 132.85
3 |  |  |  | Mano de obra
mo113 |  | h |  | Peón de construcción. | 0.359 | 242.79 | 87.16
[5 empty] | Subtotal mano de obra: |  | 87.16
4 |  |  |  | Herramientas
|  | % |  | Herramientas | 2 | 835.89 | 16.72
Coste de mantenimiento decenal: $u 34,10 en los primeros 10 años. |  |  |  |  | Costos directos (1+2+3+4): |  | 852.61