## Hoja 1
AUR041 | m³ |  | Relleno para drenaje, con agregados reciclados.
Relleno con agregado reciclado mixto de hormigón y material cerámico de 40 a 80 mm de diámetro, bajo fundación, para drenaje del agua procedente del lateral de la excavación y/o de la parte inferior de la misma, y compactación en tongadas sucesivas de 20 cm de espesor máximo con compactador monocilíndrico vibrante autopropulsado, hasta alcanzar una densidad seca no inferior al 80% de la máxima obtenida en el ensayo Proctor Modificado. El precio no incluye los drenes lineales ni la realización del ensayo Proctor Modificado.
Ítem |  | Unidad |  | Descripción | Cantidad | Costo unitario | Precio parcial
1 |  |  |  | Materiales
mt01aro010p |  | t |  | Agregado reciclado mixto de hormigón y material cerámico, de granulometría comprendida entre 40 y 80 mm, suministrado mediante camión. | 2 | 307.94 | 615.88
[5 empty] | Subtotal materiales: |  | 615.88
2 |  |  |  | Equipo
mq01pan010a |  | h |  | Pala cargadora sobre neumáticos de 120 kW/1,9 m³. | 0.02 | 1400.83 | 28.02
mq04cab010c |  | h |  | Camión basculante de 12 t de carga, de 162 kW. | 0.015 | 1398.74 | 20.98
mq02rov010c |  | h |  | Compactador monocilíndrico vibrante autopropulsado, de 74 kW, de 7,42 t, ancho de trabajo 167,6 cm. | 0.309 | 1754.96 | 542.28
mq02cia020j |  | h |  | Camión cisterna, de 8 m³ de capacidad. | 0.012 | 3696.58 | 44.36
[5 empty] | Subtotal equipo: |  | 635.64
3 |  |  |  | Mano de obra
mo113 |  | h |  | Peón de construcción. | 0.343 | 242.79 | 83.28
[5 empty] | Subtotal mano de obra: |  | 83.28
4 |  |  |  | Herramientas
|  | % |  | Herramientas | 2 | 1334.8 | 26.7
Coste de mantenimiento decenal: $u 54,46 en los primeros 10 años. |  |  |  |  | Costos directos (1+2+3+4): |  | 1361.5