## Hoja 1
AUR031 | m³ |  | Relleno localizado con agregados reciclados, para drenaje.
Relleno localizado con agregado reciclado de hormigón de 40 a 80 mm de diámetro, para drenaje, y compactación en tongadas sucesivas de 20 cm de espesor máximo con pisón vibrante de guiado manual. El precio no incluye la red de drenaje.
Ítem |  | Unidad |  | Descripción | Cantidad | Costo unitario | Precio parcial
1 |  |  |  | Materiales
mt01aro010h |  | t |  | Agregado reciclado de hormigón, de granulometría comprendida entre 40 y 80 mm, suministrado mediante camión. | 2.325 | 324.46 | 754.37
mt08aaa010a |  | m³ |  | Agua. | 0.008 | 46.22 | 0.37
[5 empty] | Subtotal materiales: |  | 754.74
2 |  |  |  | Equipo
mq01pan070b |  | h |  | Mini pala cargadora sobre neumáticos, de 52 kW/1 m³ kW. | 0.025 | 1161.63 | 29.04
mq02rop020 |  | h |  | Pisón vibrante de guiado manual, de 80 kg, con placa de 30x30 cm, tipo rana. | 0.359 | 123.73 | 44.42
[5 empty] | Subtotal equipo: |  | 73.46
3 |  |  |  | Mano de obra
mo113 |  | h |  | Peón de construcción. | 0.398 | 252.16 | 100.36
[5 empty] | Subtotal mano de obra: |  | 100.36
4 |  |  |  | Herramientas
|  | % |  | Herramientas | 2 | 928.56 | 18.57
Coste de mantenimiento decenal: $u 37,89 en los primeros 10 años. |  |  |  |  | Costos directos (1+2+3+4): |  | 947.13