## Hoja 1
CHA010 | kg |  | Acero para hormigón.
Acero ADN 420 para corte, doblado y armado del acero en platea de fundación. Incluso alambre de atar y separadores.
Ítem |  | Unidad |  | Descripción | Cantidad | Costo unitario | Precio parcial
1 |  |  |  | Materiales
mt07sep010aa |  | Ud |  | Separador homologado de plástico, para armaduras de fundaciones de varios diámetros. | 0.06 | 4.94 | 0.3
mt07aco090b |  | kg |  | Acero en barras nervuradas, ADN 420, de varios diámetros, según IRAM-IAS U 500-528. | 1.02 | 83.95 | 85.63
mt08var050 |  | kg |  | Alambre galvanizado para atar, de 1,30 mm de diámetro. | 0.005 | 46.22 | 0.23
[5 empty] | Subtotal materiales: |  | 86.16
2 |  |  |  | Mano de obra
mo043 |  | h |  | Oficial herrero. | 0.009 | 392.5 | 3.53
mo090 |  | h |  | Medio oficial herrero. | 0.013 | 272.35 | 3.54
[5 empty] | Subtotal mano de obra: |  | 7.07
3 |  |  |  | Herramientas
|  | % |  | Herramientas | 2 | 93.23 | 1.86
Coste de mantenimiento decenal: $u 1,90 en los primeros 10 años. |  |  |  |  | Costos directos (1+2+3): |  | 95.09