## Hoja 1
CPI200 | m |  | Descabezado de pilote de hormigón armado.
Descabezado de pilote de hormigón armado, de 125 cm de diámetro, mediante picado del hormigón de la cabeza del pilote que no reúne las características mecánicas necesarias, con descabezador hidráulico, y carga de los escombros procedentes del descabezado sobre camión o contenedor.
Ítem |  | Unidad |  | Descripción | Cantidad | Costo unitario | Precio parcial
1 |  |  |  | Equipo
mq01exn060 |  | h |  | Retroexcavadora sobre neumáticos, de 85 kW, equipada con descabezador hidráulico para pilotes. | 0.369 | 2263.34 | 835.17
mq01exn010i |  | h |  | Miniretroexcavadora sobre neumáticos, de 37,5 kW. | 0.006 | 1591.3 | 9.55
[5 empty] | Subtotal equipo: |  | 844.72
2 |  |  |  | Mano de obra
mo112 |  | h |  | Peón especializado de construcción. | 0.409 | 246.76 | 100.92
[5 empty] | Subtotal mano de obra: |  | 100.92
3 |  |  |  | Herramientas
|  | % |  | Herramientas | 2 | 945.64 | 18.91
[5 empty] | Costos directos (1+2+3): |  | 964.55