## Hoja 1
CPM070 | kg | Cemento consumido en exceso en hormigonado de micropilotes.
Cemento utilizado en la preparación de mortero o lechada de cemento, consumidos en exceso sobre el volumen teórico correspondiente al diámetro nominal del micropilote, durante los trabajos de hormigonado.
Ítem |  |  | Unidad | Descripción | Cantidad | Costo unitario | Precio parcial
1 |  |  |  | Materiales
mt08cem010c |  |  | kg | Cemento Portland CEM I 42,5 N, en sacos. | 1 | 3.39 | 3.39
[5 empty] | Subtotal materiales: |  | 3.39
2 |  |  |  | Mano de obra
mo113 |  |  | h | Peón de construcción. | 0.006 | 252.16 | 1.51
[5 empty] | Subtotal mano de obra: |  | 1.51
3 |  |  |  | Herramientas
|  |  | % | Herramientas | 2 | 4.9 | 0.1
[5 empty] | Costos directos (1+2+3): |  | 5