## Hoja 1
CPP090 | m |  | Descabezado de pilote prefabricado de hormigón armado.
Descabezado de pilote prefabricado de hormigón armado, de 22,5 cm de diámetro, mediante la limpieza y eliminación del hormigón de cabeza del pilote que pueda haber quedado resentido por el golpeo de la maza y no reúna las características mecánicas necesarias, con descabezador hidráulico, y carga de los escombros procedentes del descabezado sobre camión o contenedor.
Ítem |  | Unidad |  | Descripción | Cantidad | Costo unitario | Precio parcial
1 |  |  |  | Equipo
mq01exn060 |  | h |  | Retroexcavadora sobre neumáticos, de 85 kW, equipada con descabezador hidráulico para pilotes. | 0.09 | 2297.8 | 206.8
mq01exn010i |  | h |  | Miniretroexcavadora sobre neumáticos, de 37,5 kW. | 0.006 | 1615.53 | 9.69
[5 empty] | Subtotal equipo: |  | 216.49
2 |  |  |  | Mano de obra
mo112 |  | h |  | Peón especializado de construcción. | 0.1 | 256.29 | 25.63
[5 empty] | Subtotal mano de obra: |  | 25.63
3 |  |  |  | Herramientas
|  | % |  | Herramientas | 2 | 242.12 | 4.84
[5 empty] | Costos directos (1+2+3): |  | 246.96