## Hoja 1
CPP090 | m | Descabezado de pilote prefabricado de hormigón armado.
Descabezado de pilote prefabricado de hormigón armado, de 40 cm de diámetro, mediante la limpieza y eliminación del hormigón de cabeza del pilote que pueda haber quedado resentido por el golpeo de la maza y no reúna las características mecánicas necesarias, con compresor con martillo neumático, y carga de los escombros procedentes del descabezado sobre camión o contenedor.
Ítem |  |  | Unidad | Descripción | Cantidad | Costo unitario | Precio parcial
1 |  |  |  | Equipo
mq05pdm010c |  |  | h | Compresor portátil eléctrico 9 m³/min de caudal. | 0.258 | 433.4 | 111.82
mq05mai030 |  |  | h | Martillo neumático. | 0.516 | 144.23 | 74.42
mq01exn010i |  |  | h | Miniretroexcavadora sobre neumáticos, de 37,5 kW. | 0.006 | 1615.53 | 9.69
[5 empty] | Subtotal equipo: |  | 195.93
2 |  |  |  | Mano de obra
mo112 |  |  | h | Peón especializado de construcción. | 0.705 | 256.29 | 180.68
mo113 |  |  | h | Peón de construcción. | 0.193 | 252.16 | 48.67
[5 empty] | Subtotal mano de obra: |  | 229.35
3 |  |  |  | Herramientas
|  |  | % | Herramientas | 2 | 425.28 | 8.51
[5 empty] | Costos directos (1+2+3): |  | 433.79