## Hoja 1
CPT015 | m³ | Pozo romano de hormigón masivo.
Pozo romano de hormigón masivo, realizado con hormigón H-21, condición de exposición no agresiva, tamaño máximo del agregado 26,5 mm, ámbito de consistencia A-3, premezclado y vertido desde camión a través de tubo Tremie.
Ítem |  | Unidad | Descripción | Cantidad | Costo unitario | Precio parcial
1 |  |  | Materiales
mt10hmf081amb |  | m³ | Hormigón masivo H-21, condición de exposición no agresiva, tamaño máximo del agregado 26,5 mm, ámbito de consistencia A-3, premezclado, según CIRSOC 201 1982. | 1.1 | 7128.63 | 7841.49
|  |  |  | Subtotal materiales: |  | 7841.49
2 |  |  | Mano de obra
mo045 |  | h | Oficial vertedor de hormigón. | 0.055 | 392.5 | 21.59
mo092 |  | h | Medio oficial vertedor de hormigón. | 0.25 | 272.35 | 68.09
|  |  |  | Subtotal mano de obra: |  | 89.68
3 |  |  | Herramientas
|  | % | Herramientas | 2 | 7931.17 | 158.62
Coste de mantenimiento decenal: $u 161,80 en los primeros 10 años. |  |  |  | Costos directos (1+2+3): |  | 8089.79