## Hoja 1
CPZ051 | m | Descabezado de pilote-pantalla (barrette).
Descabezado de pilote-pantalla (barrette), de 30 cm de espesor, mediante el repicado mecánico con martillo rompedor del tramo comprendido entre el nivel de llenado del hormigón y el nivel de descabezado, hasta asegurar la ausencia de hormigón contaminado por lodos y la calidad descrita en el Proyecto, y carga de escombros sobre camión o contenedor.
Ítem |  |  | Unidad | Descripción | Cantidad | Costo unitario | Precio parcial
1 |  |  |  | Equipo
mq01exn050c |  |  | h | Retroexcavadora sobre neumáticos, de 85 kW, con martillo rompedor. | 0.326 | 2297.8 | 749.08
mq05pdm010a |  |  | h | Compresor portátil eléctrico 2 m³/min de caudal. | 0.712 | 134.69 | 95.9
mq05mai030 |  |  | h | Martillo neumático. | 1.425 | 144.23 | 205.53
[5 empty] | Subtotal equipo: |  | 1050.51
2 |  |  |  | Mano de obra
mo112 |  |  | h | Peón especializado de construcción. | 2.031 | 256.29 | 520.52
mo113 |  |  | h | Peón de construcción. | 1.016 | 252.16 | 256.19
[5 empty] | Subtotal mano de obra: |  | 776.71
3 |  |  |  | Herramientas
|  |  | % | Herramientas | 2 | 1827.22 | 36.54
[5 empty] | Costos directos (1+2+3): |  | 1863.76