## Hoja 1
CSZ015 | m³ | Zapata de fundación de hormigón masivo.
Zapata de fundación de hormigón masivo, realizada con hormigón H-13, condición de exposición no agresiva, tamaño máximo del agregado 19,0 mm, ámbito de consistencia A-3, premezclado y vertido desde camión. El precio no incluye el encofrado.
Ítem |  | Unidad | Descripción | Cantidad | Costo unitario | Precio parcial
1 |  |  | Materiales
mt10hmf081abb |  | m³ | Hormigón masivo H-13, condición de exposición no agresiva, tamaño máximo del agregado 19 mm, ámbito de consistencia A-3, premezclado, según CIRSOC 201 1982. | 1.1 | 6816.76 | 7498.44
|  |  |  | Subtotal materiales: |  | 7498.44
2 |  |  | Mano de obra
mo045 |  | h | Oficial vertedor de hormigón. | 0.055 | 392.5 | 21.59
mo092 |  | h | Medio oficial vertedor de hormigón. | 0.277 | 272.35 | 75.44
|  |  |  | Subtotal mano de obra: |  | 97.03
3 |  |  | Herramientas
|  | % | Herramientas | 2 | 7595.47 | 151.91
Coste de mantenimiento decenal: $u 232,42 en los primeros 10 años. |  |  |  | Costos directos (1+2+3): |  | 7747.38